## Sheet1
Parameter | Input Hex Length | Bitwise Extraction Formula | Factor | Offset | Unit
HV_Voltage (0x00A0) | 2 Bytes | $\text{Raw} = (\text{Byte}_0 \ll 8) \mid \text{Byte}_1$ | 0.1 | 0 | Volts (V)
HV_Pack_Net_Current (0x4004) | 2 Bytes | $\text{Raw} = (\text{Byte}_0 \ll 8) \mid \text{Byte}_1$ | 0.1 | -500 | Amperes (A)
SOC_Percent (0x0101) | 1 Byte | $\text{Raw} = \text{Byte}_0$ | 1 | 0 | Percent (%)
SOH_Percent (0x0103) | 1 Byte | $\text{Raw} = \text{Byte}_0$ | 1 | 0 | Percent (%)
Temperature (0x0102) | 1 Byte | $\text{Raw} = \text{Byte}_0$ | 1 | -40 | Celsius ($\circ\text{C}$)
Max_Cell_Temp (0x0104) | 1 Byte | $\text{Raw} = \text{Byte}_0$ | 1 | -40 | Celsius ($\circ\text{C}$)
Min_Battery_Pack_Temp (0x4006) | 1 Byte | $\text{Raw} = \text{Byte}_0$ | 1 | -40 | Celsius ($\circ\text{C}$)
Isolation_Safety_Resistance (0x4025) | 2 Bytes | $\text{Raw} = (\text{Byte}_0 \ll 8) \mid \text{Byte}_1$ | 1 | 0 | Kilohms ($\Omega$)
DiagnosticSessionControl_Default (0x01) | 2 Bytes | $\text{Raw} = (\text{Byte}_0 \ll 8) \mid \text{Byte}_1$ | 1 | 0 | State
DiagnosticSessionControl_Programming (0x02) | 2 Bytes | $\text{Raw} = (\text{Byte}_0 \ll 8) \mid \text{Byte}_1$ | 1 | 0 | State
DiagnosticSessionControl_Extended (0x03) | 2 Bytes | $\text{Raw} = (\text{Byte}_0 \ll 8) \mid \text{Byte}_1$ | 1 | 0 | State
Active_Diagnostic_Session (0xF186) | 1 Byte | $\text{Raw} = \text{Byte}_0$ | 1 | 0 | State
OEM_Base_Part_Number (0xF187) | 5 Bytes | $\text{Raw} = \text{ASCII}(\text{Byte}_0 \dots \text{Byte}_4)$ | 1 | 0 | ASCII
ECU_Boot_Software_Version (0xF18A) | 5 Bytes | $\text{Raw} = \text{ASCII}(\text{Byte}_0 \dots \text{Byte}_4)$ | 1 | 0 | ASCII
VIN_Identification_String (0xF190) | 5 Bytes | $\text{Raw} = \text{ASCII}(\text{Byte}_0 \dots \text{Byte}_4)$ | 1 | 0 | ASCII
TesterPresent_ZeroSubFunction (0x00) | 2 Bytes | $\text{Raw} = (\text{Byte}_0 \ll 8) \mid \text{Byte}_1$ | 1 | 0 | State
TesterPresent_NoResponseRequired (0x80) | 2 Bytes | $\text{Raw} = (\text{Byte}_0 \ll 8) \mid \text{Byte}_1$ | 1 | 0 | State
ReadDTC_ByStatusMask (0x02) | 4 Bytes | $\text{Raw} = (\text{Byte}_0 \ll 24) \mid (\text{Byte}_1 \ll 16) \mid (\text{Byte}_2 \ll 8) \mid \text{Byte}_3$ | 1 | 0 | Hex
ClearDiagnosticInformation (0xFFFFFF) | 4 Bytes | $\text{Raw} = (\text{Byte}_0 \ll 24) \mid (\text{Byte}_1 \ll 16) \mid (\text{Byte}_2 \ll 8) \mid \text{Byte}_3$ | 1 | 0 | Hex
HV_Contactor_Matrix_Status (0x4010) | 1 Byte | Raw = Byte0 | 1 | 0 | State
ReadDTC_NumberOfFaults (0x01) | 4 Bytes | Raw = (Byte0<<24) ¦ (Byte1<<16) ¦ (Byte2<<8) ¦ Byte3 | 1 | 0 | Count
ReadDTC_ListByStatusMask (0x02) | Variable | Raw = Hex Stream | 1 | 0 | Hex
ReadDTC_AllSupportedFaults (0x0A) | Variable | Raw = Hex Stream | 1 | 0 | Hex